## Sheet1
宁夏交通科学研究所有限公司2024年日常养护增设绿化水管劳务服务采购项目（第一批） 二次
工程名称：银川事业部G20青银高速K1505+500-K1507+500上行增设绿化水管项目
序号 | 项目名称 | 项目特征描述 | 计量 单位 | 工程量 | 金额(元) |  | 备注
[5 empty] | 综合单价 | 合价
管线铺设
1 | 喷灌管线安装 | 1.管道品种、规格：DN100*4热镀锌钢管 2.管道固定方式：埋设、焊接 3.包括安装管材、管件、冲洗及压力试验 | m | 1380 | 71.96 | 99304.8
4 | 喷灌配件安装 | 1.管道附件、阀门、喷头品种、规格：DN100钢制闸阀 2.管道附件、阀门、喷头固定方式：法兰连接 | 个 | 1 | 472.7 | 472.7
5 | 喷灌配件安装 | 1.管道附件、阀门、喷头品种、规格：DN80钢制闸阀 2.管道附件、阀门、喷头固定方式：法兰连接 | 个 | 1 | 358.63 | 358.63
6 | 喷灌配件安装 | 1.管道附件、阀门、喷头品种、规格：DN32排水阀 2.管道附件、阀门、喷头 固定方式：焊接 | 个 | 7 | 42.36 | 296.52
| 喷灌配件安装 | 1.管道附件、阀门、喷头品种、规格：DN25自动排气阀 2.管道附件、阀门、喷头 固定方式：焊接 | 个 | 5 | 72.37 | 361.85
| 喷灌配件安装 | 1.管道附件、阀门、喷头品种、规格：DN100钢制法兰 2.管道附件、阀门、喷头 固定方式：焊接 | 个 | 96 | 72.12 | 6923.52
| 喷灌配件安装 | 1.管道附件、阀门、喷头品种、规格：DN100钢制伸缩节 2.管道附件、阀门、喷头 固定方式：焊接 | 套 | 46 | 397.81 | 18299.26
| 阀门箱 | 成品树脂1419阀门箱 | 个 | 2 | 160 | 320
7 | 砌筑井 | 1.成品树脂井或混凝土井 | 座 | 2 | 1600 | 3200
8 | 砌筑井 | 1.成品树脂井或混凝土井 | 座 | 5 | 1600 | 8000
9 | 挖沟槽土方 | 1.土壤类别： 一二类土 2.挖土深度：1.2m以内 | m3 | 769 | 38.9 | 29914.1
10 | 回填方 | 1.填方来源、运距：原土回填 | m3 | 769 | 17.79 | 13680.51
11 | 混凝土支墩 | 1.混凝土强度等级：C25混凝土 | m3 | 28.5 | 580 | 16530
12 | 泵房设施维护 | 1.维修及保养，暂估，据实结算 | 项 | 1 | 6540 | 6540
合 计 | [5 empty] | 204201.89
222580.0601