## 成本
宁夏交通科学研究所有限公司2024年日常养护交通安全设施养护劳务服务采购项目（第九批）二次 （G20青银高速增设声屏障）清单
序号 | 规格或名称 | 单位 | 数量 | 不含税单价（元） | 劳务小计（元） | 备注
一 | 声屏障安装： K1384+500-K1384+600、盐池收费站、滨河新区收费站 | m | 320 | 1424.34 | 455788.8 | （含拆除、预埋件、钢筋、混凝土材料及施工费、开挖土方等等与之相关的一切项目） | 1600
合计 |  |  | 455788.8 |  | 455788.8
496809.792

## 混凝土单价 (hidden)
C25材料用量及费用 | [9 empty] | 人工费
材料名称 | 质量（kg) | 配合比 | 总比例 | 占比 | 重量（吨） | 比例材料重量（吨） | 材料单价 (元/吨) | 材料成本(元) | 材料成本(m3/元) | 加工费
水泥 | 363 | 1 | 6.6942 | 0.14938 | 2.4 | 0.35852 | 407.0796 | 145.9456 | 60.8107 | 1
水 | 196 | 0.53994 | 6.6942 | 0.080658 | 2.4 | 0.19358 | 4 | 0.77432 | 0.32263
砂 | 767 | 2.1129 | 6.6942 | 0.31564 | 2.4 | 0.75753 | 120 | 90.9037 | 37.8765
10m-20m碎石 | 1104 | 3.0413 | 6.6942 | 0.45432 | 2.4 | 1.0904 | 100 | 109.037 | 45.4321 |  | 55.5
合计 |  | 6.6942 |  | 1 |  | 2.4 |  | 346.6607 | 346.6607
|  |  |  | 混凝土加工费 | [7 empty] | 2023年 | 规格型号 | 双鹿 |  | 赛马
施工内容 |  |  |  | 不变费 | 人工费 |  | 电费 |  | 加工费(m3/元) |  |  | 水泥 | 32.5 | 340 | 300.885 | 440 | 389.3805
100m³ |  |  |  | 机械固定费 | 工日 | 金额 | kwh | 金额 |  |  |  |  | 42.5 | 360 | 318.5841 | 460 | 407.0796
60m³/h内混凝土搅拌站 |  | 台班 | 0.32 | 1121.64 | 9 | 1620 | 684.98 | 1027.47 | 12.0612
装载机 |  | 台班 | 0.54 | 0 |  |  |  |  | 5.292
运输费 | [8 empty] | 36
过路费 | [8 empty] | 23.04
合计 | [8 empty] | 76.3932
综合单价 | [8 empty] | 423.0538
损耗系数 |  |  |  | 1.02 |  |  |  |  | 431.51

## 控制价单价分析Gr-SB-2E (hidden)
单价分析表（08表格式）
项目编号：602-3-a-5
项目名称：Gr-SB-2E | [6 empty] | 单位： |  | m |  | 数量： |  | 810.000 |  | 单价： |  | 483.42 |  | 元 |  | 摊消费： |  |  | 元 |  | 标表4-3
代 号 | 工 程 项 目 |  |  |  | 波形钢板护栏 |  |  |  |  | 波形钢板护栏 | [5 empty] | 交通工程及沿线设施 | [5 empty] | 合 计
| 工 程 细 目 |  |  |  | 波形钢板护栏立柱钢管柱打入 |  |  |  |  | 波形钢板护栏单面波形钢板 | [5 empty] | 振动旋挖钻机钻孔埋设波形护栏立柱
| 定 额 单 位 |  |  |  | 1t |  |  |  |  | 1t | [5 empty] | 1孔
| 工 程 数 量 |  |  |  | 24.456 |  |  |  |  | 25.337 | [5 empty] | 405.000
| 定 额 表 号 |  |  |  | 6～1～3～3改 |  |  |  |  | 6～1～3～5改 | [5 empty] | 借08预补营改增宁11～6～1～1
| 工料机名称 |  | 单位 | 单价(元) | 定额 | 数量 |  | 金额(元) |  | 定额 |  | 数量 |  | 金额(元) |  | 定额 |  | 数量 |  | 金额(元) |  | 数量 |  |  | 金额(元)
1 | 人工 |  | 工日 | 63.90 | 3.000 | 73.368 |  | 4688 |  | 0.500 |  | 12.669 |  | 810 |  | 0.100 |  | 40.500 |  | 2588 |  | 126.537 |  |  | 8086
183 | 钢板 |  | t | 3926.20 | 0.025 | 0.611 |  | 2400 | [13 empty] | 0.611 |  |  | 2400
221 | 钢丝绳 |  | t | 7743.47 | [5 empty] | 0.008 |  | 0.203 |  | 1570 | [7 empty] | 0.203 |  |  | 1570
231 | 电焊条 |  | kg | 3.92 | 4.800 | 117.389 |  | 460 | [13 empty] | 117.389 |  |  | 460
240 | 螺栓 |  | kg | 6.39 | [5 empty] | 53.500 |  | 1355.530 |  | 8662 | [7 empty] | 1355.530 |  |  | 8662
247 | 钢管立柱 |  | t | 5377.03 | 1.000 | 24.456 |  | 131501 | [13 empty] | 24.456 |  |  | 131501
249A | 三波形钢板 |  | t | 5377.03 | [5 empty] | 1.000 |  | 25.337 |  | 136238 | [7 empty] | 25.337 |  |  | 136238
996 | 其他材料费 |  | 元 | 1.00 | 8.800 | 215.213 |  | 215 | [7 empty] | 1.000 |  | 405.000 |  | 405 |  | 620.213 |  |  | 620
1370 | 2t以内载货汽车 |  | 台班 | 267.21 | 0.450 | 11.005 |  | 2941 | [13 empty] | 11.005 |  |  | 2941
1372 | 4t以内载货汽车 |  | 台班 | 388.53 | [5 empty] | 0.070 |  | 1.774 |  | 689 | [7 empty] | 1.774 |  |  | 689
1587 | 振动旋挖钻机 |  | 台班 | 459.69 | [11 empty] | 0.010 |  | 4.050 |  | 1862 |  | 4.050 |  |  | 1862
1726 | 32kV·A交流电弧焊机 |  | 台班 | 131.62 | 0.680 | 16.630 |  | 2189 | [13 empty] | 16.630 |  |  | 2189
1792 | 15kW以内柴油发电机组 |  | 台班 | 200.01 | [11 empty] | 0.010 |  | 4.050 |  | 810 |  | 4.050 |  |  | 810
1798 | 160kW以内柴油发电机组 |  | 台班 | 1565.88 | [11 empty] | 0.010 |  | 4.050 |  | 6342 |  | 4.050 |  |  | 6342
1832 | 0.3m3/min 以内电动空气压缩机 |  | 台班 | 84.13 | [11 empty] | 0.020 |  | 8.100 |  | 681 |  | 8.100 |  |  | 681
1998 | 小型机具使用费 |  | 元 | 1.00 | [11 empty] | 1.800 |  | 729.000 |  | 729 |  | 729.000 |  |  | 729
1999 | 定额基价 |  | 元 | 1.00 | 5421.000 | 132576.00 |  | 132576 |  | 6097.000 |  | 154480.00 |  | 154480 |  | 26.000 |  | 10530.000 |  | 10530 |  | 297586.000 |  |  | 297586
第 14 页 | [22 empty] | 共 201 页
单价分析表（08表格式）
项目编号：602-3-a-5
项目名称：Gr-SB-2E | [6 empty] | 单位： |  | m |  | 数量： |  | 810.000 |  | 单价： |  | 483.42 |  | 元 |  | 摊消费： |  |  | 元 |  | 标表4-3
代 号 | 工 程 项 目 |  |  |  | 波形钢板护栏 |  |  |  |  | 波形钢板护栏 | [5 empty] | 交通工程及沿线设施 | [5 empty] | 合 计
| 工 程 细 目 |  |  |  | 波形钢板护栏立柱钢管柱打入 |  |  |  |  | 波形钢板护栏单面波形钢板 | [5 empty] | 振动旋挖钻机钻孔埋设波形护栏立柱
| 定 额 单 位 |  |  |  | 1t |  |  |  |  | 1t | [5 empty] | 1孔
| 工 程 数 量 |  |  |  | 24.456 |  |  |  |  | 25.337 | [5 empty] | 405.000
| 定 额 表 号 |  |  |  | 6～1～3～3改 |  |  |  |  | 6～1～3～5改 | [5 empty] | 借08预补营改增宁11～6～1～1
| 工料机名称 |  | 单位 | 单价(元) | 定额 | 数量 |  | 金额(元) |  | 定额 |  | 数量 |  | 金额(元) |  | 定额 |  | 数量 |  | 金额(元) |  | 数量 |  |  | 金额(元)
| 其他材料费 |  | 元
| 其他机械使用费 |  | 元
| 其他工程费 | 其他工程费Ⅰ | 元 |  | 2.922 |  |  | 4219 |  | 2.922 |  |  |  | 4324 |  | 2.937 |  |  |  | 394 |  |  |  |  | 8937
|  | 其他工程费Ⅱ | 元
| 间接费 | 规费 | 元 |  | 38.200 |  |  | 1791 |  | 38.200 |  |  |  | 309 |  | 38.200 |  |  |  | 989 |  |  |  |  | 3089
|  | 企业管理费 | 元 |  | 4.370 |  |  | 6494 |  | 4.370 |  |  |  | 6655 |  | 4.670 |  |  |  | 645 |  |  |  |  | 13795
| 利润 |  | 元 |  | 7.420 |  |  | 11509 |  | 7.420 |  |  |  | 11794 |  | 7.420 |  |  |  | 1073 |  |  |  |  | 24375
| 税金 |  | 元 |  | 10.000 |  |  | 16841 |  | 10.000 |  |  |  | 17105 |  | 10.000 |  |  |  | 1652 |  |  |  |  | 35597
| 合计 |  | 元 |  |  |  |  | 185249 | [5 empty] | 188155 | [5 empty] | 18169 |  |  |  |  | 391572
| 单位单价 |  | 元 |  |  |  |  | 7575 | [5 empty] | 7426 | [5 empty] | 45 |  |  |  |  | 15046
| 每 m 单价 |  | 元 |  |  |  |  | 228.70 | [5 empty] | 232.29 | [5 empty] | 22.43 |  |  |  |  | 483.42
第 15 页 | [22 empty] | 共 201 页

## 控制价单价分析 (hidden)
单价分析表（08表格式）
项目编号：706-1-a
项目名称：路基段声屏障 | [6 empty] | 单位： |  | m |  | 数量： |  | 5323.000 |  | 单价： |  | 3469.96 |  | 元 |  | 摊消费： |  |  | 元 |  | 标表4-3
代 号 | 工 程 项 目 |  |  |  | 声屏障更换 |  |  |  |  | 声屏障更换 | [5 empty] | 人工挖基坑土、石方 | [5 empty] | 合 计
| 工 程 细 目 |  |  |  | 现浇混凝土基础钢筋 |  |  |  |  | 现浇混凝土基础钢筋 | [5 empty] | 人工挖基坑深3m以内干处土方
| 定 额 单 位 |  |  |  | 1t |  |  |  |  | 1t | [5 empty] | 1000m3
| 工 程 数 量 |  |  |  | 54.835 |  |  |  |  | 178.514 | [5 empty] | 10.247
| 定 额 表 号 |  |  |  | 借宁15养护营改增5～4～2～9 |  |  |  |  | 借宁15养护营改增5～4～2～9改 | [5 empty] | 4～1～1～1
| 工料机名称 |  | 单位 | 单价(元) | 定额 | 数量 |  | 金额(元) |  | 定额 |  | 数量 |  | 金额(元) |  | 定额 |  | 数量 |  | 金额(元) |  | 数量 |  |  | 金额(元)
1 | 人工 |  | 工日 | 63.90 | 21.200 | 1162.506 |  | 74284 |  | 21.200 |  | 3784.503 |  | 241830 |  | 448.300 |  | 4593.730 |  | 293539 |  | 35876.994 |  |  | 2292540
1 | 人工 |  | 工日 | 63.90 | 21.200 | 1162.506 |  | 74284 |  | 21.200 |  | 3784.503 |  | 241830 |  | 448.300 |  | 4593.730 |  | 293539 |  | 4593.730 |  |  | 293539
111 | 光圆钢筋 |  | t | 3707.52 | 1.040 | 57.029 |  | 211435 | [13 empty] | 57.029 |  |  | 211435
112 | 帯肋钢筋 |  | t | 3838.93 | [5 empty] | 1.040 |  | 185.655 |  | 712716 | [7 empty] | 185.655 |  |  | 712716
248 | 型钢立柱 |  | t | 5333.56 | [17 empty] | 201.699 |  |  | 1075774
656 | 20～22号铁丝 |  | kg | 5.26 | 5.100 | 279.660 |  | 1471 |  | 5.100 |  | 910.423 |  | 4789 | [7 empty] | 1190.082 |  |  | 6260
832 | 32.5级水泥 |  | t | 261.64 | [17 empty] | 2058.513 |  |  | 538589
866 | 水 |  | m3 | 7.00 | [17 empty] | 6580.224 |  |  | 46062
899 | 中（粗）砂 |  | m3 | 87.35 | [17 empty] | 2685.828 |  |  | 234607
951 | 碎石（2cm） |  | m3 | 99.98 | [17 empty] | 4472.359 |  |  | 447146
996 | 其他材料费 |  | 元 | 1.00 | [17 empty] | 266830.172 |  |  | 266830
4177 | 透明式PC耐力吸声板(补) |  | m2 | 350.00 | [17 empty] | 5323.000 |  |  | 1863050
4178 | 铝合金吸声板 |  | m2 | 300.00 | [17 empty] | 10646.000 |  |  | 3193800
1272 | 250L以内混凝土搅拌机 |  | 台班 | 117.30 | [17 empty] | 285.143 |  |  | 33447
1372 | 4t以内载货汽车 |  | 台班 | 388.53 | 3.100 | 169.989 |  | 66046 |  | 3.100 |  | 553.394 |  | 215010 | [7 empty] | 5247.518 |  |  | 2038818
1998 | 小型机具使用费 |  | 元 | 1.00 | 21.000 | 1151.539 |  | 1152 |  | 21.000 |  | 3748.800 |  | 3749 | [7 empty] | 14605.678 |  |  | 14606
1999 | 定额基价 |  | 元 | 1.00 | 5142.000 | 281963.00 |  | 281963 |  | 5231.000 |  | 933808.00 |  | 933808 |  | 22056.000 |  | 226008.00 |  | 226008 |  | 14641367.000 |  |  | 14641366
第 198 页 | [22 empty] | 共 201 页
单价分析表（08表格式）
项目编号：706-1-a
项目名称：路基段声屏障 | [6 empty] | 单位： |  | m |  | 数量： |  | 5323.000 |  | 单价： |  | 3469.96 |  | 元 |  | 摊消费： |  |  | 元 |  | 标表4-3
代 号 | 工 程 项 目 |  |  |  | 声屏障更换 |  |  |  |  | 声屏障更换 | [5 empty] | 人工挖基坑土、石方 | [5 empty] | 合 计
| 工 程 细 目 |  |  |  | 现浇混凝土基础钢筋 |  |  |  |  | 现浇混凝土基础钢筋 | [5 empty] | 人工挖基坑深3m以内干处土方
| 定 额 单 位 |  |  |  | 1t |  |  |  |  | 1t | [5 empty] | 1000m3
| 工 程 数 量 |  |  |  | 54.835 |  |  |  |  | 178.514 | [5 empty] | 10.247
| 定 额 表 号 |  |  |  | 借宁15养护营改增5～4～2～9 |  |  |  |  | 借宁15养护营改增5～4～2～9改 | [5 empty] | 4～1～1～1
| 工料机名称 |  | 单位 | 单价(元) | 定额 | 数量 |  | 金额(元) |  | 定额 |  | 数量 |  | 金额(元) |  | 定额 |  | 数量 |  | 金额(元) |  | 数量 |  |  | 金额(元)
| 其他材料费 |  | 元
| 其他机械使用费 |  | 元
| 其他工程费 | 其他工程费Ⅰ | 元 |  | 4.423 |  |  | 15673 |  | 4.423 |  |  |  | 52101 |  | 4.423 |  |  |  | 12982 |  |  |  |  | 565197
|  | 其他工程费Ⅱ | 元
| 间接费 | 规费 | 元 |  | 38.200 |  |  | 28377 |  | 38.200 |  |  |  | 92379 |  | 38.200 |  |  |  | 112132 |  |  |  |  | 987882
|  | 企业管理费 | 元 |  | 6.580 |  |  | 24350 |  | 6.580 |  |  |  | 80947 |  | 6.580 |  |  |  | 20169 |  |  |  |  | 877510
| 利润 |  | 元 |  | 7.420 |  |  | 29265 |  | 7.420 |  |  |  | 97287 |  | 7.420 |  |  |  | 24240 |  |  |  |  | 1091625
| 税金 |  | 元 |  | 10.000 |  |  | 45205 |  | 10.000 |  |  |  | 150081 |  | 10.000 |  |  |  | 46306 |  |  |  |  | 1679143
| 合计 |  | 元 |  |  |  |  | 497257 | [5 empty] | 1650888 | [5 empty] | 509369 |  |  |  |  | 18470577
| 单位单价 |  | 元 |  |  |  |  | 9068 | [5 empty] | 9248 | [5 empty] | 49709 |  |  |  |  | 98481
| 每 m 单价 |  | 元 |  |  |  |  | 93.42 | [5 empty] | 310.14 | [5 empty] | 95.69 |  |  |  |  | 3469.96

## 投标单价分析 (hidden)
单价分析表（08表格式）
项目编号：602-3-a-5
项目名称：Gr-SB-2E | [6 empty] | 单位： |  | m |  | 数量： |  | 810.000 |  | 单价： |  | 447.00 |  | 元 |  | 摊消费： |  |  | 元 |  | 标表4-3
代 号 | 工 程 项 目 |  |  |  | 波形钢板护栏 |  |  |  |  | 波形钢板护栏 | [5 empty] | 交通工程及沿线设施 | [5 empty] | 合 计
| 工 程 细 目 |  |  |  | 波形钢板护栏立柱钢管柱打入 |  |  |  |  | 波形钢板护栏单面波形钢板 | [5 empty] | 振动旋挖钻机钻孔埋设波形护栏立柱
| 定 额 单 位 |  |  |  | 1t |  |  |  |  | 1t | [5 empty] | 1孔
| 工 程 数 量 |  |  |  | 24.456 |  |  |  |  | 25.337 | [5 empty] | 406.000
| 定 额 表 号 |  |  |  | 6～1～3～3 |  |  |  |  | 6～1～3～5 | [5 empty] | 借08预补营改增宁11～6～1～1
| 工料机名称 |  | 单位 | 单价(元) | 定额 | 数量 |  | 金额(元) |  | 定额 |  | 数量 |  | 金额(元) |  | 定额 |  | 数量 |  | 金额(元) |  | 数量 |  |  | 金额(元)
1 | 人工 |  | 工日 | 63.90 | 9.132 | 223.335 |  | 14271 |  | 0.593 |  | 15.025 |  | 960 |  | 0.119 |  | 48.314 |  | 3087 |  | 286.517 |  |  | 18308
183 | 钢板 |  | t | 3881.11 | 0.025 | 0.611 |  | 2373 | [13 empty] | 0.611 |  |  | 2373
221 | 钢丝绳 |  | t | 7741.50 | [5 empty] | 0.008 |  | 0.203 |  | 1569 | [7 empty] | 0.203 |  |  | 1569
231 | 电焊条 |  | kg | 3.92 | 4.800 | 117.390 |  | 460 | [13 empty] | 117.390 |  |  | 460
240 | 螺栓 |  | kg | 6.39 | [5 empty] | 53.500 |  | 1355.541 |  | 8662 | [7 empty] | 1355.541 |  |  | 8662
247 | 钢管立柱 |  | t | 5375.08 | 1.000 | 24.456 |  | 131455 | [13 empty] | 24.456 |  |  | 131455
249 | 波形钢板 |  | t | 5289.18 | [5 empty] | 1.000 |  | 25.337 |  | 134013 | [7 empty] | 25.337 |  |  | 134013
996 | 其他材料费 |  | 元 | 1.00 | 8.800 | 215.216 |  | 215 | [7 empty] | 1.000 |  | 406.000 |  | 406 |  | 621.216 |  |  | 621
1370 | 2t以内载货汽车 |  | 台班 | 267.21 | 0.637 | 15.579 |  | 4163 | [13 empty] | 15.584 |  |  | 4164
1372 | 4t以内载货汽车 |  | 台班 | 388.53 | [5 empty] | 0.099 |  | 2.508 |  | 975 | [7 empty] | 2.511 |  |  | 976
1587 | 振动旋挖钻机 |  | 台班 | 459.69 | [11 empty] | 0.014 |  | 5.684 |  | 2613 |  | 5.749 |  |  | 2643
1726 | 32kV·A交流电弧焊机 |  | 台班 | 131.62 | 0.963 | 23.551 |  | 3100 | [13 empty] | 23.549 |  |  | 3099
1792 | 15kW以内柴油发电机组 |  | 台班 | 200.01 | [11 empty] | 0.014 |  | 5.684 |  | 1137 |  | 5.749 |  |  | 1150
1798 | 160kW以内柴油发电机组 |  | 台班 | 1565.88 | [11 empty] | 0.014 |  | 5.684 |  | 8900 |  | 5.749 |  |  | 9002
1832 | 0.3m3/min 以内电动空气压缩机 |  | 台班 | 84.13 | [11 empty] | 0.028 |  | 11.368 |  | 956 |  | 11.498 |  |  | 967
1998 | 小型机具使用费 |  | 元 | 1.00 | 73.915 | 1807.690 |  | 1808 | [7 empty] | 2.549 |  | 1034.894 |  | 1035 |  | 2842.507 |  |  | 2843
1999 | 定额基价 |  | 元 | 1.00 | 5859.000 | 143289.00 |  | 143289 |  | 5795.000 |  | 146829.00 |  | 146829 |  | 35.000 |  | 14210.000 |  | 14210 |  | 304328.000 |  |  | 304329
第 9 页 | [22 empty] | 共 200 页
单价分析表（08表格式）
项目编号：602-3-a-5
项目名称：Gr-SB-2E | [6 empty] | 单位： |  | m |  | 数量： |  | 810.000 |  | 单价： |  | 447.00 |  | 元 |  | 摊消费： |  |  | 元 |  | 标表4-3
代 号 | 工 程 项 目 |  |  |  | 波形钢板护栏 |  |  |  |  | 波形钢板护栏 | [5 empty] | 交通工程及沿线设施 | [5 empty] | 合 计
| 工 程 细 目 |  |  |  | 波形钢板护栏立柱钢管柱打入 |  |  |  |  | 波形钢板护栏单面波形钢板 | [5 empty] | 振动旋挖钻机钻孔埋设波形护栏立柱
| 定 额 单 位 |  |  |  | 1t |  |  |  |  | 1t | [5 empty] | 1孔
| 工 程 数 量 |  |  |  | 24.456 |  |  |  |  | 25.337 | [5 empty] | 406.000
| 定 额 表 号 |  |  |  | 6～1～3～3 |  |  |  |  | 6～1～3～5 | [5 empty] | 借08预补营改增宁11～6～1～1
| 工料机名称 |  | 单位 | 单价(元) | 定额 | 数量 |  | 金额(元) |  | 定额 |  | 数量 |  | 金额(元) |  | 定额 |  | 数量 |  | 金额(元) |  | 数量 |  |  | 金额(元)
| 其他材料费 |  | 元
| 其他机械使用费 |  | 元
| 其他工程费 | 其他工程费Ⅰ | 元
|  | 其他工程费Ⅱ | 元
| 间接费 | 规费 | 元 |  | 38.200 |  |  | 5452 |  | 38.200 |  |  |  | 367 |  | 38.200 |  |  |  | 1179 |  |  |  |  | 6998
|  | 企业管理费 | 元
| 利润 |  | 元
| 税金 |  | 元 |  | 10.000 |  |  | 16330 |  | 10.000 |  |  |  | 14655 |  | 10.000 |  |  |  | 1931 |  |  |  |  | 32916
| 合计 |  | 元 |  |  |  |  | 179625 | [5 empty] | 161200 | [5 empty] | 21245 |  |  |  |  | 362071
| 单位单价 |  | 元 |  |  |  |  | 7345 | [5 empty] | 6362 | [5 empty] | 52 |  |  |  |  | 13759
| 每 m 单价 |  | 元 |  |  |  |  | 221.76 | [5 empty] | 199.01 | [5 empty] | 26.23 |  |  |  |  | 447.00
单价分析表（08表格式）
项目编号：706-1-a
项目名称：路基段声屏障 | [6 empty] | 单位： |  | m |  | 数量： |  | 5323.000 |  | 单价： |  | 1953.84 |  | 元 |  | 摊消费： |  |  | 元 |  | 标表4-3
代 号 | 工 程 项 目 |  |  |  | 声屏障安装 |  |  |  |  | 金属标志牌基础 | [5 empty] | 混凝土 | [5 empty] | 金属标志牌基础
| 工 程 细 目 |  |  |  | 声屏障设置路堤上0.5m弧形吸声板＋1.4m夹胶玻璃隔声板＋1.6m弧形吸 |  |  |  |  | 金属标志牌基础混凝土 | [5 empty] | 系梁混凝土非泵送地面以上 | [5 empty] | 金属标志牌基础钢筋
| 定 额 单 位 |  |  |  | 10m |  |  |  |  | 10m3实体 | [5 empty] | 10m3实体 | [5 empty] | 1t钢筋
| 工 程 数 量 |  |  |  | 532.300 |  |  |  |  | 374.739 | [5 empty] | 170.336 | [5 empty] | 256.170
| 定 额 表 号 |  |  |  | 借08预补营改增浙6～4～1改 |  |  |  |  | 6～1～7～4 | [5 empty] | 4～6～4～6改 | [5 empty] | 6～1～7～5
| 工料机名称 |  | 单位 | 单价(元) | 定额 | 数量 |  | 金额(元) |  | 定额 |  | 数量 |  | 金额(元) |  | 定额 |  | 数量 |  | 金额(元) |  | 定额 | 数量 |  |  | 金额(元)
1 | 人工 |  | 工日 | 63.90 | 28.478 | 15158.839 |  | 968650 |  | 15.147 |  | 5676.172 |  | 362707 |  | 13.122 |  | 2235.149 |  | 142826 |  | 10.051 | 2574.765 |  |  | 164527
101 | 原木 |  | m3 | 1914.16 | [11 empty] | 0.037 |  | 6.302 |  | 12064
102 | 锯材木中板§＝19～35 |  | m3 | 2002.54 | [5 empty] | 0.001 |  | 0.375 |  | 750 |  | 0.227 |  | 38.666 |  | 77431
111 | 光圆钢筋直径10～14mm |  | t | 3705.55 | [17 empty] | 1.025 | 262.574 |  |  | 972982
182 | 型钢 |  | t | 3924.23 | [5 empty] | 0.004 |  | 1.499 |  | 5882 |  | 0.038 |  | 6.473 |  | 25401
183 | 钢板 |  | t | 3881.11 | 0.129 | 68.667 |  | 266503
231 | 电焊条 |  | kg | 3.92 | 0.200 | 106.460 |  | 417
241 | 镀锌螺栓 |  | kg | 7.93 | 57.400 | 30554.020 |  | 242293
248 | 型钢立柱 |  | t | 5331.62 | 0.340 | 180.982 |  | 964927
272 | 组合钢模板 |  | t | 5375.08 | [5 empty] | 0.007 |  | 2.623 |  | 14100 |  | 0.023 |  | 3.918 |  | 21058
651 | 铁件 |  | kg | 3.92 | [5 empty] | 3.300 |  | 1236.639 |  | 4848 |  | 23.200 |  | 3951.795 |  | 15491
652 | 镀锌铁件 |  | kg | 7.21 | 37.000 | 19695.100 |  | 142002
653 | 铁钉 |  | kg | 3.82 | [11 empty] | 0.200 |  | 34.067 |  | 130
656 | 20～22号铁丝 |  | kg | 5.26 | [17 empty] | 5.100 | 1306.467 |  |  | 6872
832 | 32.5级水泥 |  | t | 267.08 | [5 empty] | 3.417 |  | 1280.483 |  | 341991 |  | 3.417 |  | 582.038 |  | 155451
866 | 水 |  | m3 | 3.00 | [5 empty] | 12.000 |  | 4496.868 |  | 13491 |  | 12.000 |  | 2044.032 |  | 6132
899 | 中（粗）砂 |  | m3 | 80.40 | [5 empty] | 4.900 |  | 1836.221 |  | 147632 |  | 4.894 |  | 833.624 |  | 67023
952 | 碎 石（4cm） |  | m3 | 90.63 | [5 empty] | 8.470 |  | 3174.039 |  | 287663 |  | 8.470 |  | 1442.746 |  | 130756
996 | 其他材料费 |  | 元 | 1.00 | 140.800 | 74947.840 |  | 74948 |  | 33.600 |  | 12591.230 |  | 12591 |  | 8.400 |  | 1430.822 |  | 1431
浙补 | 夹胶玻璃隔声板单元厚5mm＋5mm |  | m2 | 115.38 | 13.720 | 7303.156 |  | 842638
第 194 页 | [22 empty] | 共 200 页
单价分析表（08表格式）
项目编号：706-1-a
项目名称：路基段声屏障 | [6 empty] | 单位： |  | m |  | 数量： |  | 5323.000 |  | 单价： |  | 1953.84 |  | 元 |  | 摊消费： |  |  | 元 |  | 标表4-3
代 号 | 工 程 项 目 |  |  |  | 声屏障安装 |  |  |  |  | 金属标志牌基础 | [5 empty] | 混凝土 | [5 empty] | 金属标志牌基础
| 工 程 细 目 |  |  |  | 声屏障设置路堤上0.5m弧形吸声板＋1.4m夹胶玻璃隔声板＋1.6m弧形吸 |  |  |  |  | 金属标志牌基础混凝土 | [5 empty] | 系梁混凝土非泵送地面以上 | [5 empty] | 金属标志牌基础钢筋
| 定 额 单 位 |  |  |  | 10m |  |  |  |  | 10m3实体 | [5 empty] | 10m3实体 | [5 empty] | 1t钢筋
| 工 程 数 量 |  |  |  | 532.300 |  |  |  |  | 374.739 | [5 empty] | 170.336 | [5 empty] | 256.170
| 定 额 表 号 |  |  |  | 借08预补营改增浙6～4～1改 |  |  |  |  | 6～1～7～4 | [5 empty] | 4～6～4～6改 | [5 empty] | 6～1～7～5
| 工料机名称 |  | 单位 | 单价(元) | 定额 | 数量 |  | 金额(元) |  | 定额 |  | 数量 |  | 金额(元) |  | 定额 |  | 数量 |  | 金额(元) |  | 定额 | 数量 |  |  | 金额(元)
浙补 | 平直形百叶孔吸声板单元离心玻 |  | m2 | 128.21 | 15.680 | 8346.464 |  | 1070100
浙补 | 弧形百叶孔吸声板单元离心玻璃 |  | m2 | 136.75 | 5.230 | 2783.929 |  | 380702
1372 | 4t以内载货汽车 |  | 台班 | 388.53 | 1.460 | 777.158 |  | 301949
1449 | 5t以内汽车式起重机 |  | 台班 | 440.52 | 1.460 | 777.158 |  | 342354
1453 | 20t汽车式起重机 |  | 台班 | 1085.82 | [11 empty] | 0.463 |  | 78.866 |  | 85634
1726 | 32kV·A交流电弧焊机 |  | 台班 | 131.62 | 0.471 | 250.713 |  | 32999
1998 | 小型机具使用费 |  | 元 | 1.00 | 10.693 | 5691.884 |  | 5692 |  | 2.873 |  | 1076.625 |  | 1077 |  | 5.905 |  | 1005.834 |  | 1006
1999 | 定额基价 |  | 元 | 1.00 | 9755.000 | 5192587.0 |  | 5192587 |  | 2520.000 |  | 944342.00 |  | 944342 |  | 3394.000 |  | 578120.00 |  | 578120 |  | 3413.000 | 874308.00 |  |  | 874308
| 其他材料费 |  | 元
| 其他机械使用费 |  | 元
| 其他工程费 | 其他工程费Ⅰ | 元
|  | 其他工程费Ⅱ | 元
| 间接费 | 规费 | 元 |  | 38.200 |  |  | 370024 |  | 38.200 |  |  |  | 138554 |  | 38.200 |  |  |  | 54560 |  | 38.200 |  |  |  | 62849
|  | 企业管理费 | 元
| 利润 |  | 元
| 税金 |  | 元 |  | 10.000 |  |  | 600620 |  | 10.000 |  |  |  | 133129 |  | 10.000 |  |  |  | 79639 |  | 10.000 |  |  |  | 120723
| 合计 |  | 元 |  |  |  |  | 6606819 | [5 empty] | 1464416 | [5 empty] | 876032 | [5 empty] | 1327954
| 单位单价 |  | 元 |  |  |  |  | 12412 | [5 empty] | 3908 | [5 empty] | 5143 | [5 empty] | 5184
| 每 m 单价 |  | 元 |  |  |  |  | 1241.18 | [5 empty] | 275.11 | [5 empty] | 164.57 | [5 empty] | 249.47
第 195 页 | [22 empty] | 共 200 页
单价分析表（08表格式）
项目编号：706-1-a
项目名称：路基段声屏障 | [6 empty] | 单位： |  | m |  | 数量： |  | 5323.000 |  | 单价： |  | 1953.84 |  | 元 |  | 摊消费： |  |  | 元 |  | 标表4-3
代 号 | 工 程 项 目 |  |  |  | 人工挖运土方 | [16 empty] | 合 计
| 工 程 细 目 |  |  |  | 人工挖运普通土第一个20m
| 定 额 单 位 |  |  |  | 1000m3天然密实方
| 工 程 数 量 |  |  |  | 10.186
| 定 额 表 号 |  |  |  | 1～1～6～2
| 工料机名称 |  | 单位 | 单价(元) | 定额 | 数量 |  | 金额(元) |  | 定额 |  | 数量 |  | 金额(元) |  | 定额 |  | 数量 |  | 金额(元) |  | 数量 |  |  | 金额(元)
1 | 人工 |  | 工日 | 63.90 | 126.408 | 1287.603 |  | 82278 | [13 empty] | 26932.708 |  |  | 1721000
101 | 原木 |  | m3 | 1914.16 | [17 empty] | 6.302 |  |  | 12064
102 | 锯材木中板§＝19～35 |  | m3 | 2002.54 | [17 empty] | 39.041 |  |  | 78181
111 | 光圆钢筋直径10～14mm |  | t | 3705.55 | [17 empty] | 262.574 |  |  | 972982
182 | 型钢 |  | t | 3924.23 | [17 empty] | 7.972 |  |  | 31283
183 | 钢板 |  | t | 3881.11 | [17 empty] | 68.667 |  |  | 266503
231 | 电焊条 |  | kg | 3.92 | [17 empty] | 106.460 |  |  | 417
241 | 镀锌螺栓 |  | kg | 7.93 | [17 empty] | 30554.020 |  |  | 242293
248 | 型钢立柱 |  | t | 5331.62 | [17 empty] | 180.982 |  |  | 964927
272 | 组合钢模板 |  | t | 5375.08 | [17 empty] | 6.541 |  |  | 35158
651 | 铁件 |  | kg | 3.92 | [17 empty] | 5188.434 |  |  | 20339
652 | 镀锌铁件 |  | kg | 7.21 | [17 empty] | 19695.100 |  |  | 142002
653 | 铁钉 |  | kg | 3.82 | [17 empty] | 34.067 |  |  | 130
656 | 20～22号铁丝 |  | kg | 5.26 | [17 empty] | 1306.467 |  |  | 6872
832 | 32.5级水泥 |  | t | 267.08 | [17 empty] | 1862.521 |  |  | 497442
866 | 水 |  | m3 | 3.00 | [17 empty] | 6540.900 |  |  | 19623
899 | 中（粗）砂 |  | m3 | 80.40 | [17 empty] | 2669.845 |  |  | 214656
952 | 碎 石（4cm） |  | m3 | 90.63 | [17 empty] | 4616.785 |  |  | 418419
996 | 其他材料费 |  | 元 | 1.00 | [17 empty] | 88969.893 |  |  | 88970
浙补 | 夹胶玻璃隔声板单元厚5mm＋5mm |  | m2 | 115.38 | [17 empty] | 7303.156 |  |  | 842638
第 196 页 | [22 empty] | 共 200 页
单价分析表（08表格式）
项目编号：706-1-a
项目名称：路基段声屏障 | [6 empty] | 单位： |  | m |  | 数量： |  | 5323.000 |  | 单价： |  | 1953.84 |  | 元 |  | 摊消费： |  |  | 元 |  | 标表4-3
代 号 | 工 程 项 目 |  |  |  | 人工挖运土方 | [16 empty] | 合 计
| 工 程 细 目 |  |  |  | 人工挖运普通土第一个20m
| 定 额 单 位 |  |  |  | 1000m3天然密实方
| 工 程 数 量 |  |  |  | 10.186
| 定 额 表 号 |  |  |  | 1～1～6～2
| 工料机名称 |  | 单位 | 单价(元) | 定额 | 数量 |  | 金额(元) |  | 定额 |  | 数量 |  | 金额(元) |  | 定额 |  | 数量 |  | 金额(元) |  | 数量 |  |  | 金额(元)
浙补 | 平直形百叶孔吸声板单元离心玻 |  | m2 | 128.21 | [17 empty] | 8346.464 |  |  | 1070100
浙补 | 弧形百叶孔吸声板单元离心玻璃 |  | m2 | 136.75 | [17 empty] | 2783.929 |  |  | 380702
1372 | 4t以内载货汽车 |  | 台班 | 388.53 | [17 empty] | 777.339 |  |  | 302020
1449 | 5t以内汽车式起重机 |  | 台班 | 440.52 | [17 empty] | 777.339 |  |  | 342433
1453 | 20t汽车式起重机 |  | 台班 | 1085.82 | [17 empty] | 78.838 |  |  | 85604
1726 | 32kV·A交流电弧焊机 |  | 台班 | 131.62 | [17 empty] | 250.617 |  |  | 32986
1998 | 小型机具使用费 |  | 元 | 1.00 | [17 empty] | 7774.409 |  |  | 7774
1999 | 定额基价 |  | 元 | 1.00 | 6219.000 | 63347.000 |  | 63347 | [13 empty] | 7652704.000 |  |  | 7652705
| 其他材料费 |  | 元
| 其他机械使用费 |  | 元
| 其他工程费 | 其他工程费Ⅰ | 元
|  | 其他工程费Ⅱ | 元
| 间接费 | 规费 | 元 |  | 38.200 |  |  | 31430 | [16 empty] | 657418
|  | 企业管理费 | 元
| 利润 |  | 元
| 税金 |  | 元 |  | 10.000 |  |  | 11371 | [16 empty] | 945482
| 合计 |  | 元 |  |  |  |  | 125079 | [16 empty] | 10400299
| 单位单价 |  | 元 |  |  |  |  | 12279 | [16 empty] | 38926
| 每 m 单价 |  | 元 |  |  |  |  | 23.50 | [16 empty] | 1953.84
第 197 页 | [22 empty] | 共 200 页