## 石沟驿收费站地暖、附属电路改造
宁夏交通科学研究所有限公司2024年日常养护收费站集中维修劳务服务采购项目（第十一批）清单
序号 | 项目名称 | 项目特征描述 | 计量 单位 | 工程量 | 综合单价 | 合价 | 备注
拆除部分
1 | 平面块料拆除 | 1.拆除原房间内地砖 2.拆除原有基层 | m2 | 147 | 25 | 3675
2 | 新建部分
3 | 配管 | 1.名称:保护管 2.材质:JDG 3.规格:20 4.配置形式:墙或板内或地面暗敷 | m | 110 | 10.09 | 1109.9
4 | 配线 | 1.名称:配线2.配线形式:暗配 3.型号:WDZ-BYJ-4mm2 4.配线部位:管内 | m | 334.5 | 5.84 | 1953.48
5 | 低温发热电缆 | 1.名称：发热电缆 2.规格、型号： 电缆采用 外径为6.5+0.3mm的伊斯 特单导发热电缆 | m | 526 | 11.13 | 5854.38
6 | 温控器 | 1.温控器 | 个 | 7 | 210.74 | 1475.18
7 | 地温探头 | 1.名称：地温探头 | 个 | 7 | 170 | 1190
8 | 漏电开关 | 1.名称：漏电开关 2.2P/20A | 组 | 4 | 135.38 | 541.52
9 | 接线盒 | 1.接线盒 | 个 | 7 | 8.94 | 62.58
10 | 楼（地）面涂膜 防水 | 1.涂膜厚度、遍数:1.5厚 聚氨酯涂膜防潮层，翻边 300mm | m2 | 182.34 | 29.78 | 5430.09
11 | 保温隔热楼地面 | 1.保温隔热部位:一层地 板2.保温隔热材料品种、规 格、厚度:30mm聚苯乙烯 泡沫塑料绝热层（带反射 膜）密度不小于20kg/m3 3.玻璃布基铝箔贴面一层 4.Φ2mm,100mm*100mm金 属网 5.包括20mm厚90mm高侧面 密封条板 | m2 | 147 | 52.79 | 7760.13
12 | 细石混凝土楼地 面 | 1.面层厚度、混凝土强度 等级:50厚1：3细石混凝土 | m2 | 147 | 39.73 | 5840.31
13 | 块料楼地面 | 1.面层材料品种、规格、 颜色:瓷砖面层 | m2 | 147 | 138.63 | 20378.61
合计 | [5 empty] | 55271.18

## 供暖管道及设备维修更换工程
宁夏交通科学研究所有限公司2024年日常养护收费站集中维修劳务服务采购项目（第十一批）清单
工程名称：河东机场北收费站采暖维修改造
序号 | 项目名称 | 项目特征描述 | 计量 单位 | 工程量 | 综合单价 | 合价 | 备注
拆除部分
1 | 拆除管道 | 1.拆除锌钢管，DN25以内 | m | 114 | 3.94 | 449.16
2 | 拆除管道 | 1.拆除锌钢管，DN50以内 | m | 94 | 5.3 | 498.2
3 | 拆除散热器 | 1.拆除散热器 2.规格、型号： 12片/组 | 组 | 1 | 25.31 | 25.31
4 | 拆除散热器 | 1.拆除散热器 2.规格、型号： 19片/组 | 组 | 1 | 49 | 49
5 | 拆除散热器 | 1.拆除散热器 2.规格、型号：20片/组 | 组 | 10 | 49 | 490
6 | 拆除散热器 | 1.拆除散热器 2.规格、型号：24片/组 | 组 | 5 | 49 | 245
7 | 拆除锅炉房补水 箱 | 1.拆除散热器 2.规格、型号：24片/组 | 台 | 1 | 243.03 | 243.03
8 | 拆除管道及配件 外运 | 1、拆除管道及配件外运 | 项 | 1 | 170 | 170
新建部分
附属楼、车库供 暖管道
9 | 镀锌钢管 | 1.安装部位:室内 2.介质:热水 3.规格、压力等级:DN20 4.连接形式:丝扣 5.压力试验及吹、洗设计 要求:详见设计 | m | 68 | 37.39 | 2542.52
10 | 镀锌钢管 | 1.安装部位:室内 2.介质:热水 3.规格、压力等级:DN25 4.连接形式:丝扣 5.压力试验及吹、洗设计 要求:详见设计 | m | 46 | 45.59 | 2097.14
11 | 镀锌钢管 | 1.安装部位:室内 2.介质:热水 3.规格、压力等级:DN32 4.连接形式:丝扣 5.压力试验及吹、洗设计 要求:详见设计 | m | 57 | 51.58 | 2940.06
12 | 镀锌钢管 | 1.安装部位:室内 2.介质:热水 3.规格、压力等级:DN40 4.连接形式:丝扣 5.压力试验及吹、洗设计 要求:详见设计 | m | 12 | 53.05 | 636.6
13 | 镀锌钢管 | 1.安装部位:室内 2.介质:热水 3.规格、压力等级:DN50 4.连接形式:丝扣 5.压力试验及吹、洗设计 要求:详见设计 | m | 25 | 59.06 | 1476.5
14 | 管道支架 | 1.名称：管道支架 2.规格：型钢 3.具体做法详见图纸 | kg | 141.75 | 21.79 | 3088.73
15 | 金属结构刷油 | 1.除锈级别:轻锈 2.涂刷遍数、漆膜厚度 : 红丹防锈漆两道 | kg | 141.75 | 1.28 | 181.44
16 | 采暖工程系统调 试 | 采暖工程系统调试 | 系统 | 1 | 524.71 | 524.71
散热器、 阀门
17 | 钢制散热器 | 1.结构形式:钢制内防腐 散热器 2.型号、规格:12片/组， 散热器中心距为600mm,片 宽95mm,片距82mm,散热量 93W/片( ΔT=44.5℃) | 组 | 1 | 481.17 | 481.17
18 | 钢制散热器 | 1.结构形式:钢制内防腐 散热器 2.型号、规格:19片/组， 散热器中心距为600mm,片 宽95mm,片距82mm,散热量 93W/片( ΔT=44.5℃) | 组 | 1 | 748.07 | 748.07
19 | 钢制散热器 | 1.结构形式:钢制内防腐 散热器 2.型号、规格:20片/组， 散热器中心距为600mm,片 宽95mm,片距82mm,散热量 93W/片( ΔT=44.5℃) | 组 | 10 | 782.73 | 7827.3
20 | 钢制散热器 | 1.结构形式:钢制内防腐 散热器 2.型号、规格:24片/组， 散热器中心距为600mm,片 宽95mm,片距82mm,散热量 93W/片( ΔT=44.5℃) | 组 | 7 | 921.38 | 6449.66
21 | 螺纹阀门 | 1.类型 :闸阀 2.规格、压力等级:DN20 | 个 | 3 | 64.54 | 193.62
22 | 螺纹阀门 | 1.类型 :闸阀 2.规格、压力等级:DN25 | 个 | 16 | 89.07 | 1425.12
23 | 螺纹阀门 | 1.类型:温控阀 2.规格、压力等级:DN20 | 个 | 3 | 78.99 | 236.97
24 | 螺纹阀门 | 1.类型:温控阀 2.规格、压力等级:DN25 | 个 | 8 | 97.1 | 776.8
锅炉房更换管道 、设备
25 | 镀锌钢管 | 1.安装部位:室内 2.介质:热水 3.规格、压力等级:DN200 4.连接形式:丝扣 5.压力试验及吹、洗设计 要求:详见设计 | m | 20 | 206.99 | 4139.8
26 | 水箱 | 1.名称：锅炉房补水箱 2.材质、规格： 1.2*1.2* 1.2（m） 玻璃钢 | 台 | 1 | 2255.59 | 2255.59
27 | 锅炉1#、4#、5# 燃烧板 | 1.名称:锅炉1#、4#、5# 燃烧板 2.型号：ZRQ-N-15-85/6 0℃ | m | 50 | 12.75 | 637.5
28 | 采暖工程系统调 试 |  | 系统 | 1 | 90.23 | 90.23
本页小计 | [5 empty] | 40919.23
工程名称：211太阳山收费站采暖维修改造
序号 | 项目名称 | 项目特征描述 | 计量 单位 | 工程量 | 综合单价 | 合价
拆除部分
仓库室内供回水 主干管拆除
1 | 拆除管道 | 1.拆除DN20镀锌钢管 | m | 20 | 3.94 | 78.8
2 | 拆除管道 | 1.拆除DN25镀锌钢管 | m | 30 | 3.94 | 118.2
3 | 拆除管道 | 1.拆除DN32镀锌钢管 | m | 50 | 5.3 | 265
4 | 拆除管道 | 1.拆除DN40镀锌钢管 | m | 112 | 5.3 | 593.6
综合楼室内地沟 供回水主干管拆 除
5 | 拆除管道 | 1.拆除DN32镀锌钢管 | m | 20 | 5.3 | 106
6 | 拆除管道 | 1.拆除DN40镀锌钢管 | m | 30 | 5.3 | 159
7 | 拆除管道 | 1.拆除DN50镀锌钢管 | m | 40 | 5.3 | 212
8 | 拆除管道 | 1.拆除DN70镀锌钢管 | m | 60 | 9.32 | 559.2
9 | 拆除管道 | 1.拆除DN80镀锌钢管 | m | 102 | 9.32 | 950.64
10 | 拆除管道及配件 外运 | 1、拆除管道及配件外运 | 项 | 1 | 170 | 170
新建部分
仓库室内供回水 主干管
11 | 镀锌钢管 | 1.安装部位:室内 2.介质:热水 3.规格、压力等级:DN20 4.连接形式:丝扣 5.压力试验及吹、洗设计 要求:详见设计 | m | 20 | 37.39 | 747.8
12 | 镀锌钢管 | 1.安装部位:室内 2.介质:热水 3.规格、压力等级:DN25 4.连接形式:丝扣 5.压力试验及吹、洗设计 要求:详见设计 | m | 30 | 45.59 | 1367.7
13 | 镀锌钢管 | 1.安装部位:室内 2.介质:热水 3.规格、压力等级:DN32 4.连接形式:丝扣 5.压力试验及吹、洗设计 要求:详见设计 | m | 50 | 51.58 | 2579
14 | 镀锌钢管 | 1.安装部位:室内 2.介质:热水 3.规格、压力等级:DN40 4.连接形式:丝扣 5.压力试验及吹、洗设计 要求:详见设计 | m | 112 | 53.05 | 5941.6
15 | 管道支架 | 1.名称：管道支架 2.规格：型钢 3.具体做法详见图纸 | kg | 319.7 | 21.79 | 6966.26
16 | 金属结构刷油 | 1.除锈级别:轻锈 2.涂刷遍数、漆膜厚度 : 红丹防锈漆两道 | kg | 319.7 | 1.28 | 409.22
17 | 采暖工程系统调 试 | 采暖工程系统调试 | 系统 | 1 | 571.99 | 571.99
综合楼室内地沟 供回水主干管
18 | 镀锌钢管 | 1.安装部位:地沟内 2.介质:热水 3.规格、压力等级:DN32 4.连接形式:丝扣 5.压力试验及吹、洗设计 要求:详见设计 | m | 20 | 57.82 | 1156.4
19 | 镀锌钢管 | 1.安装部位:地沟内 2.介质:热水 3.规格、压力等级:DN40 4.连接形式:丝扣 5.压力试验及吹、洗设计 要求:详见设计 | m | 30 | 59.52 | 1785.6
20 | 镀锌钢管 | 1.安装部位:地沟内 2.介质:热水 3.规格、压力等级:DN50 4.连接形式:丝扣 5.压力试验及吹、洗设计 要求:详见设计 | m | 40 | 65.64 | 2625.6
21 | 镀锌钢管 | 1.安装部位:地沟内 2.介质:热水 3.规格、压力等级:DN70 4.连接形式:丝扣 5.压力试验及吹、洗设计 要求:详见设计 | m | 60 | 75.06 | 4503.6
22 | 镀锌钢管 | 1.安装部位:地沟内 2.介质:热水 3.规格、压力等级:DN80 4.连接形式:丝扣 5.压力试验及吹、洗设计 要求:详见设计 | m | 102 | 83.29 | 8495.58
23 | 管道绝热 | 1.绝热材料品种：离心玻 璃棉保温 2.绝热厚度： ≤DN32,保 温层厚度：30mm 3.保护层：外缠玻璃丝布 | m3 | 0.14 | 948.72 | 132.82
24 | 管道绝热 | 1.绝热材料品种：离心玻 璃棉保温 2.绝热厚度：DN40-DN80 ,保温层厚度：35mm | m3 | 2.81 | 948.68 | 2665.79
25 | 采暖工程系统调 试 | 采暖工程系统调试 | 系统 | 1 | 929 | 929
本页小计 | [5 empty] | 44090.4
工程名称：贺兰山东路收费站采暖维修改造
序号 | 项目名称 | 项目特征描述 | 计量 单位 | 工程量 | 综合单价 | 合价
拆除
1 | 拆除水泵 | 1.拆除水泵 | 台 | 6 | 379.4 | 2276.4
2 | 压力表拆除 | 1.压力表拆除 | 个 | 1 | 6.06 | 6.06
新建
3 | 循环水泵 | 1.名称：供水泵 2.规格、型号：Q=25m³/h ,H=32m,N=4KW | 台 | 5 | 3464.81 | 17324.05
4 | 补水泵 | 1.名称：锅炉房补水泵 2.规格、型号：Q=4m³/h, H=3m,N=1.5KW | 台 | 1 | 2444.81 | 2444.81
5 | 压力仪表 | 1.名称：压力表 | 台 | 1 | 107.08 | 107.08
本页小计 | [5 empty] | 22158.4
工程名称：灵武西收费站采暖维修改造
序号 | 项目名称 | 项目特征描述 | 计量 单位 | 工程量 | 综合单价 | 合价
拆除
1 | 拆除水泵 | 1.拆除循环泵 | 台 | 2 | 379.4 | 758.8
2 | 拆除管道 | 1.拆除DN32镀锌钢管 | m | 10 | 5.3 | 53
3 | 拆除管道 | 1.拆除DN50镀锌钢管 | m | 10 | 5.3 | 53
新建
4 | 电热锅炉加热管 | 1.名称 : 电热锅炉加热管 2.规格、型号 : Ф58mm,长 870mm,15KW | 个 | 6 | 221 | 1326
5 | 循环水泵 | 1.名称：二次供热循环泵 2.规格、型号：Q=54m³/h ,H=35m,N=11KW | 台 | 2 | 8054.81 | 16109.62
6 | 控制箱 | 1.名称： 11KW水泵控制箱 | 台 | 1 | 1578.94 | 1578.94
7 | 配管 | 1.名称： 电气配管 2.规格：SC40 | m | 20 | 32.08 | 641.6
8 | 电力电缆 | 1.名称 : 电力电缆 2.型号:YJV-5*16 | m | 20 | 67.38 | 1347.6
9 | 排查电锅炉 | 1.名称:排查易坏电锅炉 | 项 | 1 | 425 | 425
10 | 排查锅炉房电路 | 1.名称:锅炉房电路易跳 闸 2.排查 | 项 | 1 | 425 | 425
11 | 镀锌钢管 | 1.安装部位:地沟内 2.介质:热水 3.规格、压力等级:DN32 4.连接形式:丝扣 5.压力试验及吹、洗设计 要求:详见设计 | m | 10 | 51.58 | 515.8
12 | 镀锌钢管 | 1.安装部位:地沟内 2.介质:热水 3.规格、压力等级:DN50 4.连接形式:丝扣 5.压力试验及吹、洗设计 要求:详见设计 | m | 10 | 59.06 | 590.6
13 | 采暖工程系统调 试 |  | 系统 | 1 | 55.8 | 55.8
本页小计 | [5 empty] | 23880.76
工程名称：滨河新区收费站采暖维修改造
序号 | 项目名称 | 项目特征描述 | 计量 单位 | 工程量 | 综合单价 | 合价
拆除
1 | 拆除水泵 | 1.拆除水泵 | 台 | 1 | 379.4 | 379.4
新建
2 | 循环水泵 | 1.名称： 1#采暖循环泵 2.类型：漏水，维修 | 台 | 2 | 425 | 850
3 | 循环水泵 | 1.名称：2#锅炉循环泵 2.类型：漏水，维修 | 台 | 2 | 425 | 850
4 | 补水泵 | 1.名称：锅炉房补水泵 2.规格、型号：Q=4m³/h, H=3m,N=1.5KW | 台 | 1 | 2444.81 | 2444.81
| 分部小计 |  |  |  |  | 4524.21
工程名称：灵武南收费站采暖维修改造
序号 | 项目名称 | 项目特征描述 | 计量 单位 | 工程量 | 综合单价 | 合价
拆除部分
1 | 拆除管道 | 1.拆除锌钢管，DN25以内 | m | 70 | 3.94 | 275.8
2 | 拆除管道 | 1.拆除锌钢管，DN50以内 | m | 241 | 5.3 | 1277.3
3 | 拆除管道 | 1.拆除锌钢管，DN100以 内 | m | 210 | 9.32 | 1957.2
4 | 拆除管道 | 1.拆除PP-R管，DN20 | m | 200 | 3.64 | 728
5 | 拆除散热器 | 1.拆除散热器 2.规格、型号： 16片/组 | 组 | 20 | 49 | 980
6 | 拆除散热器 | 1.拆除散热器 2.规格、型号： 18片/组 | 组 | 5 | 49 | 245
7 | 拆除散热器 | 1.拆除散热器 2.规格、型号：20片/组 | 组 | 10 | 49 | 490
8 | 拆除管道及配件 外运 | 1、拆除管道及配件外运 | 项 | 1 | 425 | 425
新建部分
室内供回水立管 及支管
9 | 镀锌钢管 | 1.安装部位:室内 2.介质:热水 3.规格、压力等级:DN20 4.连接形式:丝扣 5.压力试验及吹、洗设计 要求:详见设计 | m | 20 | 37.39 | 747.8
10 | 镀锌钢管 | 1.安装部位:室内 2.介质:热水 3.规格、压力等级:DN25 4.连接形式:丝扣 5.压力试验及吹、洗设计 要求:详见设计 | m | 50 | 45.59 | 2279.5
11 | 镀锌钢管 | 1.安装部位:室内 2.介质:热水 3.规格、压力等级:DN32 4.连接形式:丝扣 5.压力试验及吹、洗设计 要求:详见设计 | m | 131 | 51.58 | 6756.98
12 | 塑料管 | 1.安装部位:室内 2.介质:热水 3.规格、压力等级 :PP-R 管DN20 4.连接形式:热熔连接 5.压力试验及吹、洗设计 要求:详见设计 | m | 200 | 21.33 | 4266
13 | 管道支架 | 1.名称：管道支架 2.规格：型钢 3.具体做法详见图纸 | kg | 308.2 | 21.79 | 6715.68
14 | 金属结构刷油 | 1.除锈级别:轻锈 2.涂刷遍数、漆膜厚度 : 红丹防锈漆两道 | kg | 308.2 | 1.28 | 394.5
15 | 采暖工程系统调 试 | 采暖工程系统调试 | 系统 | 1 | 528.28 | 528.28
室内地沟供回水 主干管
16 | 镀锌钢管 | 1.安装部位:地沟内 2.介质:热水 3.规格、压力等级:DN32 4.连接形式:丝扣 5.压力试验及吹、洗设计 要求:详见设计 | m | 20 | 57.82 | 1156.4
17 | 镀锌钢管 | 1.安装部位:地沟内 2.介质:热水 3.规格、压力等级:DN40 4.连接形式:丝扣 5.压力试验及吹、洗设计 要求:详见设计 | m | 40 | 59.52 | 2380.8
18 | 镀锌钢管 | 1.安装部位:地沟内 2.介质:热水 3.规格、压力等级:DN50 4.连接形式:丝扣 5.压力试验及吹、洗设计 要求:详见设计 | m | 50 | 65.64 | 3282
19 | 镀锌钢管 | 1.安装部位:地沟内 2.介质:热水 3.规格、压力等级:DN70 4.连接形式:丝扣 5.压力试验及吹、洗设计 要求:详见设计 | m | 80 | 75.06 | 6004.8
20 | 镀锌钢管 | 1.安装部位:地沟内 2.介质:热水 3.规格、压力等级:DN80 4.连接形式:丝扣 5.压力试验及吹、洗设计 要求:详见设计 | m | 130 | 83.29 | 10827.7
21 | 管道绝热 | 1.绝热材料品种：离心玻 璃棉保温 2.绝热厚度： ≤DN32,保 温层厚度：30mm 3.保护层：外缠玻璃丝布 | m3 | 0.14 | 948.72 | 132.82
22 | 管道绝热 | 1.绝热材料品种：离心玻 璃棉保温 2.绝热厚度：DN40-DN80 ,保温层厚度：35mm | m3 | 3.62 | 948.68 | 3434.22
23 | 采暖工程系统调 试 | 采暖工程系统调试 | 系统 | 1 | 1181.69 | 1181.69
室外管道
24 | 直埋式预制保温 管 | 1.介质：热媒介 2.管道材质、规格：聚氨 酯泡沫塑料预制保温管。 外护管为“ 黑夹克 ” ；热 镀锌钢管 DN80 3.连接形式：焊接连接 4.压力试验及吹、洗设计 要求：含管道压力及冲洗 试验、试运行 5.含直管之间、管件之间 接头保温 6.含弯头、三通、直接等 管件 | m | 50 | 149.67 | 7483.5
25 | 挖沟槽土方 | 1.土壤类别 :一、二类土 2.挖土深度:埋深1.2米 | m3 | 24 | 7.44 | 178.56
26 | 回填方 | 1.填方材料品种：原土回 填分层夯实 2.具体详见设计要求。 3.填方来源、运距： 由投 标人根据现场情况自行考 虑 | m3 | 24 | 14.95 | 358.8
27 | 垫层 | 1.垫层材料种类：砂垫层 2.100mm厚 | m3 | 2 | 142.06 | 284.12
28 | 采暖工程系统调 试 |  | 系统 | 1 | 68.16 | 68.16
锅炉房更换软水 设备滤芯
29 | 锅炉房更换软水 设备滤芯 | 1.名称:锅炉房更换软水 设备滤芯 | 项 | 1 | 1700 | 1700
散热器、 阀门
30 | 钢制散热器 | 1.结构形式:钢制内防腐 散热器 2.型号、规格:16片/组， 散热器中心距为600mm,片 宽95mm,片距82mm,散热量 93W/片( ΔT=44.5℃) | 组 | 20 | 644.08 | 12881.6
31 | 钢制散热器 | 1.结构形式:钢制内防腐 散热器 2.型号、规格:18片/组， 散热器中心距为600mm,片 宽95mm,片距82mm,散热量 93W/片( ΔT=44.5℃) | 组 | 5 | 713.41 | 3567.05
32 | 钢制散热器 | 1.结构形式:钢制内防腐 散热器 2.型号、规格:20片/组， 散热器中心距为600mm,片 宽95mm,片距82mm,散热量 93W/片( ΔT=44.5℃) | 组 | 10 | 782.73 | 7827.3
33 | 螺纹阀门 | 1.类型 :闸阀 2.规格、压力等级:DN20 | 个 | 70 | 64.54 | 4517.8
34 | 螺纹阀门 | 1.类型:温控阀 2.规格、压力等级:DN20 | 个 | 35 | 78.99 | 2764.65
本页小计 | [5 empty] | 98099.01
工程名称：灵武东收费站采暖维修改造
序号 | 项目名称 | 项目特征描述 | 计量 单位 | 工程量 | 综合单价 | 合价
拆除部分
1 | 拆除管道 | 1.拆除锌钢管，DN50以内 | m | 90 | 5.3 | 477
2 | 拆除管道 | 1.拆除锌钢管，DN100以 内 | m | 182 | 9.32 | 1696.24
3 | 拆除管道及配件 外运 | 1、拆除管道及配件外运 | 项 | 1 | 170 | 170
新建部分
室内地沟供回水 主干管
4 | 镀锌钢管 | 1.安装部位:地沟内 2.介质:热水 3.规格、压力等级:DN32 4.连接形式:丝扣 5.压力试验及吹、洗设计 要求:详见设计 | m | 20 | 57.82 | 1156.4
5 | 镀锌钢管 | 1.安装部位:地沟内 2.介质:热水 3.规格、压力等级:DN40 4.连接形式:丝扣 5.压力试验及吹、洗设计 要求:详见设计 | m | 30 | 59.52 | 1785.6
6 | 镀锌钢管 | 1.安装部位:地沟内 2.介质:热水 3.规格、压力等级:DN50 4.连接形式:丝扣 5.压力试验及吹、洗设计 要求:详见设计 | m | 40 | 65.64 | 2625.6
7 | 镀锌钢管 | 1.安装部位:地沟内 2.介质:热水 3.规格、压力等级:DN70 4.连接形式:丝扣 5.压力试验及吹、洗设计 要求:详见设计 | m | 60 | 75.06 | 4503.6
8 | 镀锌钢管 | 1.安装部位:地沟内 2.介质:热水 3.规格、压力等级:DN80 4.连接形式:丝扣 5.压力试验及吹、洗设计 要求:详见设计 | m | 122 | 83.29 | 10161.38
9 | 管道绝热 | 1.绝热材料品种：离心玻 璃棉保温 2.绝热厚度： ≤DN32,保 温层厚度：30mm 3.保护层：外缠玻璃丝布 | m3 | 0.14 | 948.72 | 132.82
10 | 管道绝热 | 1.绝热材料品种：离心玻 璃棉保温 2.绝热厚度：DN40-DN80 ,保温层厚度：35mm | m3 | 3.08 | 948.68 | 2921.93
11 | 采暖工程系统调 试 | 采暖工程系统调试 | 系统 | 1 | 1008.26 | 1008.26
室外管道
12 | 直埋式预制保温 管 | 1.介质：热媒介 2.管道材质、规格：聚氨 酯泡沫塑料预制保温管。 外护管为“ 黑夹克 ” ；热 镀锌钢管 DN80 3.连接形式：焊接连接 4.压力试验及吹、洗设计 要求：含管道压力及冲洗 试验、试运行 5.含直管之间、管件之间 接头保温 6.含弯头、三通、直接等 管件 | m | 62 | 149.67 | 9279.54
13 | 挖沟槽土方 | 1.土壤类别 :一、二类土 2.挖土深度:埋深1.2米 | m3 | 29.76 | 7.44 | 221.41
14 | 回填方 | 1.填方材料品种：原土回 填分层夯实 2.具体详见设计要求。 3.填方来源、运距： 由投 标人根据现场情况自行考 虑 | m3 | 29.76 | 14.95 | 444.91
15 | 垫层 | 1.垫层材料种类：砂垫层 2.100mm厚 | m3 | 2.48 | 142.05 | 352.28
16 | 采暖工程系统调 试 |  | 系统 | 1 | 84.5 | 84.5
本页小计 | [5 empty] | 37021.47
工程名称：永宁收费站采暖维修改造
序号 | 项目名称 | 项目特征描述 | 计量 单位 | 工程量 | 综合单价 | 合价
拆除
1 | 拆除锅炉房设备 | 1.拆除锅炉房设备 | 项 | 1 | 1700 | 1700
新建
2 | 温度仪表 | 1.名称：温度计 | 支 | 1 | 35.61 | 35.61
3 | 软接头(软管） | 1.名称：软连接 | 个 | 2 | 102 | 204
4 | 板式换热器清洗 | 1.名称:板式换热器清洗 | 个 | 1 | 1360 | 1360
5 | 水位计安装 | 1.名称：水位计 | 组 | 3 | 153.03 | 459.09
6 | 压力仪表 | 1.名称：压力表 | 台 | 2 | 104.31 | 208.62
7 | 电热锅炉加热管 | 1.名称 : 电热锅炉加热管 2.规格、型号 : Ф58mm,长 870mm,15KW | 个 | 16 | 221 | 3536
8 | 控制柜保险丝 | 1.名称:控制柜保险丝 | 个 | 10 | 4.25 | 42.5
9 | 温控器 | 1.名称:温控器 | 个 | 2 | 170 | 340
本页小计 | [5 empty] | 7885.82
工程名称：宁东收费站采暖维修改造
序号 | 项目名称 | 项目特征描述 | 计量 单位 | 工程量 | 综合单价 | 合价
拆除部分
1 | 拆除水泵 | 1.拆除供水泵 | 台 | 2 | 379.4 | 758.8
2 | 拆除散热器 | 1.拆除散热器 2.规格、型号：20片/组 | 组 | 6 | 49 | 294
3 | 拆除管道及配件 外运 | 1、拆除管道及配件外运 | 项 | 1 | 170 | 170
新建部分
4 | 采暖管道弯头DN 100 | 1.名称:采暖管道弯头DN1 00 2.材质:钢制 | 个 | 4 | 38.25 | 153
5 | 软水装置检查调 试 | 1.名称:软水装置检查调 试 | 项 | 1 | 490.09 | 490.09
6 | 循环水泵 | 1.名称：二次供热循环泵 2.规格、型号：Q=54m³/h ,H=35m,N=11KW | 台 | 2 | 8054.81 | 16109.62
7 | 离心式泵 | 1.名称：单级单吸管道离 心泵 2.规格、型号：Q=35m³/h ,H=54m,N=15KW | 台 | 2 | 5504.81 | 11009.62
8 | 控制箱 | 1.名称： 15KW水泵控制箱 | 台 | 1 | 1833.94 | 1833.94
9 | 配管 | 1.名称： 电气配管 2.规格：SC40 | m | 20 | 32.08 | 641.6
10 | 电力电缆 | 1.名称 : 电力电缆 2.型号:YJV-5*16 | m | 20 | 67.38 | 1347.6
11 | 塑料管 | 1.安装部位:室内 2.介质:热水 3.规格、压力等级 :PP-R 管DN20 4.连接形式:热熔连接 5.压力试验及吹、洗设计 要求:详见设计 | m | 25 | 21.33 | 533.25
12 | 钢制散热器 | 1.结构形式:钢制内防腐 散热器 2.型号、规格:20片/组， 散热器中心距为600mm,片 宽95mm,片距82mm,散热量 93W/片( ΔT=44.5℃) | 组 | 6 | 782.73 | 4696.38
13 | 螺纹阀门 | 1.类型 :闸阀 2.规格、压力等级:DN20 | 个 | 12 | 64.54 | 774.48
14 | 螺纹阀门 | 1.类型:温控阀 2.规格、压力等级:DN20 | 个 | 6 | 78.99 | 473.94
本页小计 | [5 empty] | 39286.32
工程名称：宁东南收费站采暖维修改造
序号 | 项目名称 | 项目特征描述 | 计量 单位 | 工程量 | 综合单价 | 合价
拆除
1 | 拆除压力表 | 1.拆除开关 | 项 | 1 | 6.36 | 6.36
新建
2 | 压力仪表 | 1.名称：压力表 | 台 | 3 | 104.31 | 312.93
3 | 1#、2#锅炉循环 泵漏水维修 | 1.名称:1#、2#锅炉循环 泵漏水维修 | 台 | 2 | 425 | 850
4 | 供暖泵漏水维修 | 1.名称:供暖泵漏水维修 | 台 | 1 | 425 | 425
5 | 控制开关 | 1.控制柜内更换开关 | 个 | 1 | 354.88 | 354.88
6 | 其他泵保养 | 1.名称:其他泵保养 | 台 | 6 | 425 | 2550
本页小计 | [5 empty] | 4499.17
工程名称：水洞沟收费站采暖维修改造
序号 | 项目名称 | 项目特征描述 | 计量 单位 | 工程量 | 综合单价 | 合价
拆除
1 | 拆除水泵 | 1.拆除水泵 | 台 | 3 | 379.4 | 1138.2
2 | 拆除阀门 | 1.拆除阀门 | 个 | 243 | 24.17 | 5873.31
新建
3 | 采暖循环泵 | 1.名称：采暖循环泵 2.规格、型号：Q=46.7m³ /h,H=28m,N=5.5KW | 台 | 2 | 3719.81 | 7439.62
4 | 锅炉循环泵 | 1.名称：采暖循环泵 2.规格、型号：Q=43.3m³ /h,H=24m,N=4KW | 台 | 1 | 3464.81 | 3464.81
5 | 电动三通调节阀 | 1.名称： 电动三通调节阀 2.规格、型号：PN=18bar DN80 Kvs=78m³/h | 个 | 1 | 635.76 | 635.76
6 | 锅炉房除污器清 理 | 1.锅炉房除污器清理 | 项 | 1 | 510 | 510
7 | 采暖管道止逆阀 | 1.名称：采暖管道止逆阀 2.规格、型号：DN80 | 个 | 1 | 278.23 | 278.23
8 | 软接头(软管） | 1.名称：补水泵法兰软接 头 2.规格、型号：DN80 | 个 | 1 | 234.4 | 234.4
9 | 楼内供暖管道总 阀门 | 1.名称：楼内供暖管道总 阀门 2.规格、型号：DN63 | 个 | 1 | 175.96 | 175.96
10 | 排气阀 | 1.名称：暖气片排气阀DN 15 | 个 | 119 | 50.01 | 5951.19
11 | 截止阀 | 1.名称：截止阀DN20 | 个 | 119 | 62.7 | 7461.3
本页小计 | [5 empty] | 33162.78
合 计 | [5 empty] | 355527.57
标段合计 | [5 empty] | 410798.75
447770.6375