## Sheet1
宁夏交通科学研究所有限公司2025年日常养护收费站集中维修劳务服务采购项目（第七批）（吴忠事业部吴忠收费站餐厅改造项目）
工程名称：吴忠事业部G6京藏高速吴忠收费站餐厅改造项目
序号 | 项目名称 | 项目特征描述 | 计量 单位 | 工程量 | 单价 | 合价 | 备注
土石方工程
1 | 挖一般土方 | 1.土壤类别 :一、二类 2.挖土深度:2m以内 3.弃土运距 : 自行考虑 4.包含人工清底及放坡 | m3 | 130 | 12.75 | 1657.5
2 | 挖沟槽土方 | 1.土壤类别 :一、二类土 2.挖土深度:2m以内 3.弃土运距 : 自行考虑 4.人工挖土方 | m3 | 130 | 47.13 | 6126.9
3 | 回填方 | 1.原土夯实两遍 | m3 | 120 | 43.08 | 5169.6
砌筑工程
4 | 多孔砖墙 | 1.砖品种、规格、强度等 级:多孔砖墙 2.墙体类型:外墙 | m3 | 2.14 | 510.12 | 1091.66
5 | 多孔砖墙 | 1.砖品种、规格、强度等 级 : 多孔砖墙 2.墙体类型:女儿墙 | m3 | 3.84 | 510.12 | 1958.86
6 | 垫层 | 1.垫层材料种类、配合比 、厚度:砂垫层 | m3 | 67.5 | 170.07 | 11479.73
混凝土及钢筋混凝土工程
7 | 垫层 | 1.混凝土种类:商品混凝土 2.混凝土强度等级:C20 | m3 | 31.32 | 380.38 | 11913.5
8 | 圈梁 | 1.混凝土种类:商品混凝土 2.混凝土强度等级:C30 3.圈梁模板 4.复合模板钢支撑 | m3 | 15.88 | 609.75 | 9682.83
9 | 散水、坡道 | 1.垫层材料种类、厚度:1 50厚5-32卵石灌M2.5混合 砂浆，宽出面层300 2.面层厚度:60厚C20混凝 土，撒1:1水泥沙子压实赶光 3.混凝土种类:商品混凝土 4.加铺300厚中砂防冻层 , 并应超出散水和建筑物 外墙基础底外缘500 5.变形缝填塞材料种类 : 沥青砂浆嵌缝 | m2 | 24 | 207.19 | 4972.56
10 | 电缆沟、地沟 | 1.地沟、 电缆沟 2.参照标准图集24J331地 沟及盖板 | m | 10 | 240.62 | 2406.2
11 | 台阶 | 1.300厚级配砂石砂防冻层 2.60厚C30细石混凝土 3.参见图集:02J1-23-台5 4.运距 : 自行考虑 | m2 | 2.17 | 197.97 | 429.59
12 | 沟盖板、井盖板、井圈 | 1.地沟不锈钢盖板 | m | 2.7 | 120 | 324
13 | 现浇构件钢筋 | 1.钢筋种类、规格:带肋 钢筋 φ 10 | t | 0.847 | 4868.61 | 4123.71
14 | 现浇构件钢筋 | 1.钢筋种类、规格:圆钢 钢筋 φ 10 | t | 0.233 | 5070.68 | 1181.47
15 | 钢筋网片 | 1.钢筋种类、规格:钢筋 网片 | t | 0.284 | 6808.93 | 1933.74
16 | 机械连接 | 1.机械链接植筋钢筋 | 个 | 12 | 2 | 24
门窗工程
17 | 钢质防火门 | 1.门框、扇材质:钢制乙级防火门 | m2 | 2.41 | 630.78 | 1520.18
18 | 防盗门 | 1.门代号及洞口尺寸:钢制防盗门 | m2 | 3.12 | 620.48 | 1935.9
19 | 金属（塑钢、断桥）窗 | 1.窗代号及洞口尺寸:C18 15 2.框、扇材质:70系列断 桥铝合金窗 3.玻璃品种、厚度:中空 玻璃 | m2 | 8.1 | 555.87 | 4502.55
20 | 金属（塑钢、断桥）窗 | 1.框、扇材质:70系列断 桥铝合金窗 2.玻璃品种、厚度:中空 玻璃 | m2 | 1.14 | 555.87 | 633.69
21 | 金属门窗套 | 1.面层材料品种、规格 : 金属门窗套 | m2 | 1.2 | 138.33 | 166
22 | 金属门窗套 | 1.窗代号及洞口尺寸:180 0mm*1500mm 2.门窗套展开宽度:120mm 3.面层材料品种、规格 : 不锈钢 | m2 | 1.84 | 138.33 | 254.53
屋面及防水工程
23 | 屋面卷材防水 | 1.卷材品种、规格、厚度 :4mmSBS防水卷材 2.防水层数:1层 | m2 | 60 | 50.85 | 3051
24 | 屋面刚性层 | 1.刚性层厚度:20mm 2.混凝土种类:商品混凝 土 3.混凝土强度等级:C20 | m2 | 32 | 22.11 | 707.52
25 | 屋面刚性层 | 1.刚性层厚度:20mm厚水 泥砂浆找坡层 | m2 | 32 | 28.83 | 922.56
26 | 楼（地）面卷材防水 | 1.卷材品种、规格、厚度 :聚丙烯防水卷材 2.防水层数:1层 3.反边高度:按图纸要求 | m2 | 32 | 69.07 | 2210.24
保温、隔热、防腐工程
27 | 保温隔热屋面 | 1.保温隔热材料品种、规 格、厚度:80mm聚苯乙烯 保温板 | m2 | 32 | 31.14 | 996.48
28 | 保温隔热墙面 | 1.保温隔热部位:墙面 2.保温隔热材料品种、规 格及厚度:20厚聚苯乙烯 板 | m2 | 75.9 | 49.09 | 3725.93
29 | 保温隔热墙面 | 1.70厚聚莱乙烯保温板， 干密度22kg/m2，燃烧性 能B1级 2.增强网及抗裂防水砂浆 种类:耐碱玻纤网格布 3.粘结材料种类及做法 : 水泥聚合物粘结砂浆 4.防护材料种类及做法： 防裂防水砂浆 | m2 | 56 | 80.02 | 4481.12
楼地面装饰工程
30 | 细石混凝土楼地面 | 1.面层厚度、混凝土强度 等级:100厚C30细石混凝 土楼地面 | m2 | 32 | 75.12 | 2403.84
31 | 平面砂浆找平层 | 1.找平层厚度、砂浆配合 比:30mm水泥砂浆找平层 | m2 | 32 | 34.67 | 1109.44
32 | 块料楼地面 | 1.找平层厚度、砂浆配合 比:20厚1:3水泥砂浆 2.结合层厚度、砂浆配合 比:30厚1:3干硬性水泥砂 浆结合层（內掺建筑胶） 3.面层材料品种、规格、 颜色:6-10厚防滑地砖地 面、颜色规格甲方自定 | m2 | 32 | 187.84 | 6010.88
33 | 块料楼地面 | 1.找平层厚度、砂浆配合 比:20厚1:3水泥砂浆 2.结合层厚度、砂浆配合 比:30厚1:3干硬性水泥砂 浆结合层(内掺建筑胶) 3.面层材料品种、规格、 颜色:6-10厚防渭地砖地 面、颜色规格甲方自定 | m2 | 4 | 151.74 | 606.96
34 | 石材台阶面 | 1.30厚火烧面花岗岩面层 2.图集详见宁02J1-23-台 5 3.砂浆均为预拌砂浆 | m2 | 2.17 | 251.89 | 546.6
墙、柱面装饰与隔断、幕墙工程
35 | 墙面一般抹灰 | 1.墙体类型:外墙面 2.底层厚度、砂浆配合比 :14厚1:2水泥砂浆 3.面层厚度、砂浆配合比 :6厚1:2水泥砂浆 | m2 | 12.1 | 42.74 | 517.15
36 | 墙面一般抹灰 | 1.墙体类型:墙面 2.底层厚度、砂浆配合比 :14厚1:2水泥砂浆 3.面层厚度、砂浆配合比 :6厚1:2水泥砂浆 | m2 | 75.9 | 42.74 | 3243.97
37 | 墙面一般抹灰 | 1.墙体类型:墙面 2.底层厚度、砂浆配合比 :14厚1:2水泥砂浆 3.面层厚度、砂浆配合比 :6厚1:2水泥砂浆 | m2 | 32 | 42.74 | 1367.68
38 | 墙面一般抹灰 | 1.墙体类型 : 墙面 2.底层厚度、砂浆配合比 :14厚1:2水泥砂浆 3.面层厚度、砂浆配合比 :6厚1:2水泥砂浆 | m2 | 56 | 42.74 | 2393.44
39 | 块料墙面 | 1.墙体类型:内墙面 2.面层材料品种、规格、 颜色:面砖 | m2 | 33.6 | 140.78 | 4730.21
40 | 墙面装饰板 | 1.面层材料品种、规格、 颜色:竹木纤维护墙板 | m2 | 84 | 80.08 | 6726.72
天棚工程
41 | 吊顶天棚 | 1.龙骨材料种类、规格、 中距:轻钢天棚龙骨 2.面层材料品种、规格 : 矿棉吸音板 | m2 | 32 | 95.1 | 3043.2
42 | 吊顶天棚 | 1.龙骨材料种类、规格、 中距 : 轻钢龙骨基层 2.面层材料品种、规格:3 00*300铝合金方板 | m2 | 29 | 156.6 | 4541.4
油漆、涂料、裱糊工程
43 | 抹灰面油漆 | 1.基层类型 : 抹灰面 2.腻子种类:内墙腻子 3.刮腻子遍数:两遍 4.油漆品种、刷漆遍数 : 乳胶漆两遍 5.部位:内墙面 | m2 | 168 | 20.72 | 3480.96
44 | 抹灰面油漆 | 1.基层类型:抹灰面 2.腻子种类:外墙腻子 3.刮腻子遍数:两遍 4.油漆品种、刷漆遍数 : 乳胶漆两遍 5.部位:外墙面 | m2 | 56 | 25.08 | 1404.48
45 | 抹灰面油漆 | 1.基层类型:抹灰面 2.腻子种类:内墙腻子 3.刮腻子遍数:两遍 4.油漆品种、刷漆遍数 : 乳胶漆两遍 5.部位:内墙面 | m2 | 26.4 | 20.72 | 547.01
46 | 抹灰面油漆 | 1.基层类型:抹灰面 2.腻子种类:外墙腻子 3.刮腻子遍数:两遍 4.油漆品种、刷漆遍数 : 乳胶漆两遍 5.部位:外墙面 | m2 | 1.32 | 25.08 | 33.11
其他装饰工程
47 | 金属暖气罩 | 1.暖气罩材质:金属暖气罩-不锈钢 | m2 | 1 | 203.69 | 203.69
拆除工程
48 | 砖砌体拆除 | 1.砌体名称:门洞拆除 2.砌体材质:砖砌体 | m3 | 5.46 | 73.03 | 398.74
49 | 砖砌体拆除 | 1.砌体名称:砖砌体拆除 2.砌体材质:多孔砖 | m3 | 3.96 | 87.83 | 347.81
50 | 平面块料拆除 | 1.饰面材料种类:台阶石材拆除 | m2 | 2.17 | 14.61 | 31.7
51 | 平面块料拆除 | 1.饰面材料种类:地面砖 拆除 | m2 | 4 | 12.26 | 49.04
52 | 天棚面龙骨及饰面拆除 | 1.拆除的基层类型:原吊 顶拆除 2.龙骨及饰面种类:轻钢 龙骨铝扣板吊顶 | m2 | 29 | 9.05 | 262.45
53 | 铲除裱糊面 | 1.铲除部位名称:墙面保温层 | m2 | 28 | 13.37 | 374.36
54 | 栏杆、栏板拆除 | 1.栏杆、栏板种类:栏杆 、栏板拆除 | m | 50 | 22.35 | 1117.5
55 | 开孔（打洞） | 1.打洞部位材质:烟道水钻开孔 | 个 | 1 | 41.29 | 41.29
56 | 余方弃置 | 1.废弃料品种:垃圾外运 2.运距 : 自行考虑 | m3 | 12.58 | 65.83 | 828.14
通风空调工程
57 | 碳钢通风管道 | 1.名称:风管 2.材质:镀锌铁皮 3.形状:圆管 4.规格 : ∮400 5.含链接管件 | m2 | 0.45 | 230.78 | 103.85
道路工程
58 | 人行道块料铺设 | 1.块料品种、规格:200*2 00mm*50mm面包砖 | m2 | 140 | 80.37 | 11251.8
补充分部
59 | 钢筋混凝土预制房 | 1.钢筋混凝土预制房 2.墙厚： 150mm | m2 | 32 | 590 | 18880
60 | 拆除彩钢房 | 1.拆除彩钢房 | m2 | 10 | 29.47 | 294.7
61 | 不锈钢烟罩 | 1.不锈钢烟罩 2.尺寸:2000mm*1000mm | 个 | 1 | 2425 | 2425
整个项目-安装
1 | 塑料管 | 1.安装部位:室内 2.介质:排水管 3.材质、规格:PPP静音排 水管 De75 4.连接形式:法兰压盖式 柔性承插连接 5.压力试验及吹、洗设计 要求:满足设计规范要求 6.其他:含管件及支架管 卡 | m | 12 | 78.76 | 945.12
2 | 管道绝热 | 1.绝热材料品种:橡塑保 温 2.绝热厚度:100mm 3.管道外径:DN125 | m3 | 12 | 1010.15 | 12121.8
3 | 打洞（孔） | 1.名称:水钻砼墙体打孔 2.规格 : Φ75 3.填充(恢复）方式:清理 、调制、填塞砂浆 | 个 | 1 | 30.05 | 30.05
4 | 塑料管 | 1.安装部位:室内 2.介质:PPR管 1.25MPa 3.材质、规格:De20 4.连接形式:热熔连接 5.压力试验及吹、洗设计 要求:满足设计规范要求 6.其他:含管件及支架管 卡 | m | 32 | 23.43 | 749.76
5 | 螺纹阀门 | 1.种类:PPR截止阀De20 2.连接方式:熔接 | 个 | 2 | 29.27 | 58.54
6 | 塑料管 | 1.安装部位:室内 2.介质:PPR管 1.25MPa 3.材质、规格:De25 4.连接形式:热熔连接 5.压力试验及吹、洗设计 要求:满足设计规范要求 6.其他:含管件及支架管 卡 | m | 32 | 28.67 | 917.44
7 | 螺纹阀门 | 1.种类:PPR球阀De25 2.连接方式:熔接 | 个 | 4 | 34.42 | 137.68
8 | 打洞（孔） | 1.名称:水钻砼墙体打孔 2.规格 : Φ32 3.填充(恢复）方式:清理 、调制、填塞砂浆 | 个 | 2 | 22.88 | 45.76
9 | 铸铁散热器 | 1.拆除旧散热器 2.12柱/组 | 组 | 2 | 20.96 | 41.92
10 | 铸铁散热器 | 1.型号、规格:12柱铸铁 散热器 (防钢682圆头) TYFGYTTZ2-6-0.8(WS) 2.安装方式:采用挂墙安 装 3.其他具体详见设计图纸 , 含调试、支架、打洞等 工作内容 | 组 | 2 | 562.65 | 1125.3
11 | 铸铁散热器 | 1.型号、规格:20柱铸铁 散热器 (防钢682圆头) TYFGYTTZ2-6-0.8(WS) 2.安装方式:采用挂墙安 装 3.其他具体详见设计图纸 , 含调试、支架、打洞等 工作内容 | 组 | 2 | 938.52 | 1877.04
12 | 热水器、开水炉 | 1.能源种类:热水器拆除 2.其他:含附件拆除 | 台 | 1 | 69.09 | 69.09
13 | 热水器、开水炉 | 1.名称:一体式电热水器 E50-T3H-22 2.型号、容积:50L 3.其他:含采购、安装、 调试、预埋件、 吊支架及 配套附件等所应涉及的一 切费用 | 台 | 1 | 891.12 | 891.12
14 | 增加泵 | 1.型号:增加泵拆除 2.含附件等拆除 | 台 | 1 | 470.1 | 470.1
15 | 增加泵 | 1.型号:增加泵 2.功率:流量1.5L/S,扬程 38米，铸铁材质 | 台 | 1 | 2306.33 | 2306.33
16 | 荧光灯 | 1.名称:LED平板灯 2.型号:60w 3.规格:600*600mm 4.安装形式:吸顶安装 | 套 | 3 | 284.21 | 852.63
17 | 配线 | 1.名称:电气配线 2.规格:BV-2.5mm2 3.配线部位:管内穿线 | m | 40 | 3.06 | 122.4
18 | 配线 | 1.名称:电气配线 2.规格:BV-4mm2 3.配线部位:管内穿线 | m | 60 | 3.68 | 220.8
19 | 配线 | 1.名称:电气配线 2.规格:BV-6mm2 3.配线部位:管内穿线 | m | 60 | 5.03 | 301.8
20 | 电力电缆 | 1.名称:橡套电缆 2.规格:YC-3*16+1*6mm2 3.敷设方式、部位:管内 4.电压等级(kV):450/750 V 5.含电缆头安装 | m | 15 | 62.26 | 933.9
21 | 电力电缆 | 1.名称:橡套电缆 2.规格:YZ-3*4+1*2.5mm2 3.敷设方式、部位:管内 4.电压等级(kV):300/500 V 5.含电缆头安装 | m | 60 | 20.67 | 1240.2
22 | 电力电缆 | 1.名称:电力电缆 2.规格:YJV22-3*70+1*35 mm2 3.敷设方式、部位:管内 4.电压等级(kV):0.6/1KV 5.含电缆头安装 | m | 30 | 230.88 | 6926.4
23 | 配电箱 | 1.名称:配电箱 2.型号:详见配电系统图 3.其他：含防爆插座、零 排、地排等 | 台 | 1 | 2093.25 | 2093.25
24 | 桥架 | 1.名称:钢制槽式桥架 2.型号:700*350mm 3.含支架的安装 | m | 15 | 353.7 | 5305.5
25 | 插座 | 1.名称:五孔插座 2.规格:16A 3.安装方式:明装 | 个 | 14 | 30.84 | 431.76
26 | 装饰灯 | 1.名称:应急照明灯 2.安装形式:壁装 | 套 | 3 | 100.76 | 302.28
27 | 装饰灯 | 1.名称:安全出口指示灯 2.安装形式:壁装 | 套 | 3 | 90.2 | 270.6
28 | 配线 | 1.名称:电气配线 2.规格:BV-1.5mm2 3.配线部位:管内穿线 | m | 30 | 3.37 | 101.1
合计 | [5 empty] | 209790.34